## Sheet1
| 功能 | 名称 | 单片机引脚 | 模式
| AD采集 | RSSI | PC0 | ADC3_CH10 | rssi信号强度
|  | AD_T1 | PC1 | ADC3_CH11 | 电源板温度采样10K 3950K
|  | AD_VBN | PC2_C | ADC3_CH1 | 电池电压负采样
|  | AD_VBP | PC3_C | ADC3_CH1 | 电池电压正采样
|  | AD_T3 | PF3 | ADC3_CH5 | 外置温度采样
|  | AD_T2 | PF4 | ADC3_CH9 | 外置温度采样
|  | AD_IB | PF5 | ADC3_CH4 | 电池电流霍尔采样
|  | AD_V24 | PF6 | ADC3_CH8 | 系统电压采样
|  | AD_I24 | PF7 | ADC3_CH3 | 系统电流采样
|  | AD_I7 | PF8 | ADC3_CH7 | 舵机电流采样
|  | AD_V7P | PF9 | ADC3_CH2 | 舵机电压正采样
|  | AD_V7N | PF10 | ADC3_CH2 | 舵机电压负采样
| 指示灯 | LED | PC13 |  | 电源板指示灯
| PWM | PWM1 | PA7 | TIM3_CH2 | 旋翼电调驱动 （GND与电池GND直通）
|  | PWM2 | PB0 | TIM3_CH3
|  | PWM3 | PB1 | TIM3_CH4
|  | PWM4 | PB4 | TIM3_CH1
|  | PWM5 | PA5 | TIM2_CH1 | 舵机驱动 （GND与舵机电压GND直通）
|  | PWM6 | PB3 | TIM2_CH2
|  | PWM7 | PB10 | TIM2_CH3
|  | PWM8 | PB11 | TIM2_CH4
|  | PWM9 | PD15 | TIM4_CH4 | 舵机驱动 （GND与舵机电压GND直通）
|  | PWM10 | PD14 | TIM4_CH3
|  | PWM11 | PD13 | TIM4_CH2
|  | PWM12 | PD12 | TIM4_CH1
|  | PWM13 | PE14 | TIM1_CH4 | 5V外置驱动用于非电调类设备 （GND与系统GND直通） 后期需改进
|  | PWM14 | PE13 | TIM1_CH3
|  | PWM15 | PE11 | TIM1_CH2
|  | PWM16 | PE9 | TIM1_CH1
| 蜂鸣器 |  | PA6 | TIM13_CH1
| SD |  | PC8 | SDIO_D0
|  |  | PC9 | SDIO_D1
|  |  | PC10 | SDIO_D2
|  |  | PC11 | SDIO_D3
|  |  | PC12 | SDIO_CK
|  |  | PD2 | SDIO_CMD
|  |  | PD4 | SDIO_CD
| USB |  | PA11 | USB_DM
|  |  | PA12 | USB_DP
| CAN |  | PD0 | CAN_RX1
|  |  | PD1 | CAN_TX1
|  |  | PB12 | CAN_RX2
|  |  | PB13 | CAN_TX2
| 232-1 |  | PA9 | TX1
|  |  | PA10 | RX1
| 232-2 |  | PD5 | TX2
|  |  | PD6 | RX2
| 422 |  | PD8 | TX3
|  |  | PD9 | RX3
| 备用串口2 |  | PA0 | TX4
|  |  | PA1 | RX4
| ADS |  | PB5 | RX5
|  |  | PB6 | TX5
| 备用串口1 |  | PC6 | TX6
|  |  | PC7 | RX6
| RTK | 串口 | PE7 | RX7
|  |  | PE8 | TX7
|  | PPS | PG4 |  | GPS秒脉冲
|  | PVT_STAT | PG3 |  | 位置有效性指示，高电平有效
|  | RTK_STA | PG2 |  | RTK 定位指示，高电平有效
|  | ERR_STAT | PD11 |  | 异常显示
| Sbus |  | PE1 | TX8 | 引脚设置为接收
| FM25V20A | CS | PA8 |  | FM25V20A/ICM-20602共用
| ICM-20602 | CS | PG8
| SPI1 |  | PG11 | SPI1_SCK
|  |  | PD7 | SPI1_MOSI
|  |  | PG9 | SPI1_MISO
| I2C1 |  | PB7 | I2C1_SDA | SHT40/MS5611/4525DO共用
|  |  | PB8 | I2C1_SCL
|  |  | PE10 | INT_4525 | 空速计中断引脚
| RGB |  | PG5 |  | 蓝
|  |  | PG6 |  | 红
|  |  | PG7 |  | 绿
| 航灯 |  | PG10 |  | 右航灯
|  |  | PG15 |  | 左航灯
| 输入 |  | PA2 | TIM5_CH3 | 外部输入采样
|  |  | PA3 | TIM5_CH4
| debug |  | PA13 | SWDIO | 调试引脚
|  |  | PA14 | SWCLK
IMU | IMU | 电源控制 | PE15
|  | 指示灯 | PF13
|  | 加热 | PB9 | TIM17_CH1
| RM3100 |  | PE12 | CS
|  |  | PD3 | SPI2_SCK
|  |  | PB14 | SPI2_MISO
|  |  | PB15 | SPI2_MOSI
|  |  | PF15 |  | INT/中断输出
| ICM—42688P-1 |  | PG1 | CS
|  |  | PE2 | SPI4_SCK
|  |  | PE5 | SPI4_MISO
|  |  | PE6 | SPI4_MOSI
|  |  | PF14 |  | INT/中断输出
| ICM—42688P-2 |  | PG0 | CS
|  |  | PG13 | SPI6_SCK
|  |  | PG12 | SPI6_MISO
|  |  | PG14 | SPI6_MOSI
|  |  | / | 未接 | INT/中断输出
| MS5611 |  | PF0 | I2C2_SDA
|  |  | PF1 | I2C2_SCL